## 使用说明
HANMBER · 汉柏电子｜气井井口加药泵选型速查
仅保留气井井口连续小流量/中流量高压加药优选型号
系列 | 汉柏系列 | 优选定位 | 优选型号数 | 额定排量 (L/h) | 额定压力 (MPa) | 柱塞直径 (mm)
J-X | HB-JX | 小排量高压连续加药 | 10 | 2.1–16.5 | 10–50 | Φ8–Φ12
J-Z | HB-JZ | 小—中排量连续加药 | 8 | 7–42 | 10–45 | Φ8–Φ16
J-ZB | HB-JZB | 中排量高压连续加药 | 9 | 10–100 | 10–50 | Φ8–Φ25
J-D | HB-JD | 中—大排量高压加药（单头） | 11 | 28–330 | 11–50 | Φ12–Φ36
适用范围 | 气井井口向油管、套管或采气管线连续/间歇定量注入缓蚀剂、阻垢剂、泡排剂、消泡剂、清蜡/防蜡剂、甲醇或乙二醇等液体药剂。
筛选口径 | 额定压力不低于10 MPa；同系列、同额定排量仅保留最高压力等级；J-D仅保留单头。共4个系列、38个优选型号。
压力选型 | 泵额定压力必须覆盖最高注入点压力、管路及止回阀压降和必要设计裕量；不得只按正常井口压力选型。
排量选型 | 额定排量应覆盖最大设计加药量，同时确认最小稳定排量、调节方式与计量精度。
项目定制 | 额定排量超过330 L/h、额定压力超过50 MPa、大排量甲醇/MEG、双头/三头、超低温或特殊介质，按项目工况定制。
技术边界 | 本册用于气井井口加药初选。最终材料、填料/密封、防爆、电源、接口、阀组和控制方式以技术协议及订单为准。

## 优选型号
气井井口加药柱塞计量泵｜38个优选型号
可按系列、排量、压力和柱塞直径筛选
序号 | 系列 | 汉柏型号 | 额定排量 (L/h) | 额定压力 (MPa) | 柱塞直径 (mm) | 泵头 | 选型定位
1 | J-X | HB-JX 2.1/50 | 2.1 | 50 | 8 | 单头 | 小排量高压连续加药
2 | J-X | HB-JX 2.7/50 | 2.7 | 50 | 8 | 单头 | 小排量高压连续加药
3 | J-X | HB-JX 3.0/40 | 3 | 40 | 8 | 单头 | 小排量高压连续加药
4 | J-X | HB-JX 4.0/40 | 4 | 40 | 8 | 单头 | 小排量高压连续加药
5 | J-X | HB-JX 5.6/25 | 5.6 | 25 | 8 | 单头 | 小排量高压连续加药
6 | J-X | HB-JX 7.2/25 | 7.2 | 25 | 8 | 单头 | 小排量高压连续加药
7 | J-X | HB-JX 9.0/20 | 9 | 20 | 10 | 单头 | 小排量高压连续加药
8 | J-X | HB-JX 11.5/20 | 11.5 | 20 | 10 | 单头 | 小排量高压连续加药
9 | J-X | HB-JX 13/12.5 | 13 | 12.5 | 12 | 单头 | 小排量高压连续加药
10 | J-X | HB-JX 16.5/10 | 16.5 | 10 | 12 | 单头 | 小排量高压连续加药
11 | J-Z | HB-JZ 7/45 | 7 | 45 | 8 | 单头 | 小—中排量连续加药
12 | J-Z | HB-JZ 10/40 | 10 | 40 | 8 | 单头 | 小—中排量连续加药
13 | J-Z | HB-JZ 12/30 | 12 | 30 | 10 | 单头 | 小—中排量连续加药
14 | J-Z | HB-JZ 16/25 | 16 | 25 | 10 | 单头 | 小—中排量连续加药
15 | J-Z | HB-JZ 17/25 | 17 | 25 | 12 | 单头 | 小—中排量连续加药
16 | J-Z | HB-JZ 24/20 | 24 | 20 | 12 | 单头 | 小—中排量连续加药
17 | J-Z | HB-JZ 30/15 | 30 | 15 | 16 | 单头 | 小—中排量连续加药
18 | J-Z | HB-JZ 42/10 | 42 | 10 | 16 | 单头 | 小—中排量连续加药
19 | J-ZB | HB-JZB 10/50 | 10 | 50 | 8 | 单头 | 中排量高压连续加药
20 | J-ZB | HB-JZB 16/50 | 16 | 50 | 10 | 单头 | 中排量高压连续加药
21 | J-ZB | HB-JZB 24/32 | 24 | 32 | 12 | 单头 | 中排量高压连续加药
22 | J-ZB | HB-JZB 32/25 | 32 | 25 | 12 | 单头 | 中排量高压连续加药
23 | J-ZB | HB-JZB 40/20 | 40 | 20 | 16 | 单头 | 中排量高压连续加药
24 | J-ZB | HB-JZB 52/16 | 52 | 16 | 16 | 单头 | 中排量高压连续加药
25 | J-ZB | HB-JZB 63/13 | 63 | 13 | 20 | 单头 | 中排量高压连续加药
26 | J-ZB | HB-JZB 80/12 | 80 | 12 | 20 | 单头 | 中排量高压连续加药
27 | J-ZB | HB-JZB 100/10 | 100 | 10 | 25 | 单头 | 中排量高压连续加药
28 | J-D | HB-JD 28/50 | 28 | 50 | 12 | 单头 | 中—大排量高压加药（单头）
29 | J-D | HB-JD 38/50 | 38 | 50 | 12 | 单头 | 中—大排量高压加药（单头）
30 | J-D | HB-JD 56/50 | 56 | 50 | 16 | 单头 | 中—大排量高压加药（单头）
31 | J-D | HB-JD 68/40 | 68 | 40 | 16 | 单头 | 中—大排量高压加药（单头）
32 | J-D | HB-JD 86/35 | 86 | 35 | 20 | 单头 | 中—大排量高压加药（单头）
33 | J-D | HB-JD 108/30 | 108 | 30 | 20 | 单头 | 中—大排量高压加药（单头）
34 | J-D | HB-JD 135/22 | 135 | 22 | 25 | 单头 | 中—大排量高压加药（单头）
35 | J-D | HB-JD 170/16 | 170 | 16 | 25 | 单头 | 中—大排量高压加药（单头）
36 | J-D | HB-JD 200/15 | 200 | 15 | 30 | 单头 | 中—大排量高压加药（单头）
37 | J-D | HB-JD 250/12 | 250 | 12 | 30 | 单头 | 中—大排量高压加药（单头）
38 | J-D | HB-JD 330/11 | 330 | 11 | 36 | 单头 | 中—大排量高压加药（单头）

## HB-JX
J-X 系列｜HB-JX｜小排量高压连续加药
优选范围：Q 2.1–16.5 L/h · P 10–50 MPa · Φ8–Φ12
序号 | 汉柏型号 | 额定排量 (L/h) | 额定压力 (MPa) | 柱塞直径 (mm) | 泵头
1 | HB-JX 2.1/50 | 2.1 | 50 | 8 | 单头
2 | HB-JX 2.7/50 | 2.7 | 50 | 8 | 单头
3 | HB-JX 3.0/40 | 3 | 40 | 8 | 单头
4 | HB-JX 4.0/40 | 4 | 40 | 8 | 单头
5 | HB-JX 5.6/25 | 5.6 | 25 | 8 | 单头
6 | HB-JX 7.2/25 | 7.2 | 25 | 8 | 单头
7 | HB-JX 9.0/20 | 9 | 20 | 10 | 单头
8 | HB-JX 11.5/20 | 11.5 | 20 | 10 | 单头
9 | HB-JX 13/12.5 | 13 | 12.5 | 12 | 单头
10 | HB-JX 16.5/10 | 16.5 | 10 | 12 | 单头

## HB-JZ
J-Z 系列｜HB-JZ｜小—中排量连续加药
优选范围：Q 7–42 L/h · P 10–45 MPa · Φ8–Φ16
序号 | 汉柏型号 | 额定排量 (L/h) | 额定压力 (MPa) | 柱塞直径 (mm) | 泵头
1 | HB-JZ 7/45 | 7 | 45 | 8 | 单头
2 | HB-JZ 10/40 | 10 | 40 | 8 | 单头
3 | HB-JZ 12/30 | 12 | 30 | 10 | 单头
4 | HB-JZ 16/25 | 16 | 25 | 10 | 单头
5 | HB-JZ 17/25 | 17 | 25 | 12 | 单头
6 | HB-JZ 24/20 | 24 | 20 | 12 | 单头
7 | HB-JZ 30/15 | 30 | 15 | 16 | 单头
8 | HB-JZ 42/10 | 42 | 10 | 16 | 单头

## HB-JZB
J-ZB 系列｜HB-JZB｜中排量高压连续加药
优选范围：Q 10–100 L/h · P 10–50 MPa · Φ8–Φ25
序号 | 汉柏型号 | 额定排量 (L/h) | 额定压力 (MPa) | 柱塞直径 (mm) | 泵头
1 | HB-JZB 10/50 | 10 | 50 | 8 | 单头
2 | HB-JZB 16/50 | 16 | 50 | 10 | 单头
3 | HB-JZB 24/32 | 24 | 32 | 12 | 单头
4 | HB-JZB 32/25 | 32 | 25 | 12 | 单头
5 | HB-JZB 40/20 | 40 | 20 | 16 | 单头
6 | HB-JZB 52/16 | 52 | 16 | 16 | 单头
7 | HB-JZB 63/13 | 63 | 13 | 20 | 单头
8 | HB-JZB 80/12 | 80 | 12 | 20 | 单头
9 | HB-JZB 100/10 | 100 | 10 | 25 | 单头

## HB-JD
J-D 系列｜HB-JD｜中—大排量高压加药（单头）
优选范围：Q 28–330 L/h · P 11–50 MPa · Φ12–Φ36
序号 | 汉柏型号 | 额定排量 (L/h) | 额定压力 (MPa) | 柱塞直径 (mm) | 泵头
1 | HB-JD 28/50 | 28 | 50 | 12 | 单头
2 | HB-JD 38/50 | 38 | 50 | 12 | 单头
3 | HB-JD 56/50 | 56 | 50 | 16 | 单头
4 | HB-JD 68/40 | 68 | 40 | 16 | 单头
5 | HB-JD 86/35 | 86 | 35 | 20 | 单头
6 | HB-JD 108/30 | 108 | 30 | 20 | 单头
7 | HB-JD 135/22 | 135 | 22 | 25 | 单头
8 | HB-JD 170/16 | 170 | 16 | 25 | 单头
9 | HB-JD 200/15 | 200 | 15 | 30 | 单头
10 | HB-JD 250/12 | 250 | 12 | 30 | 单头
11 | HB-JD 330/11 | 330 | 11 | 36 | 单头

## 询价参数
气井井口加药泵｜询价与选型参数
完整提供下列工况，便于核定泵、阀组、材质、防爆与控制配置
序号 | 参数项 | 客户填写 | 说明
1 | 药剂名称与SDS |  | 缓蚀剂/阻垢剂/泡排剂/甲醇/乙二醇等
2 | 最小/正常/最大加药量 |  | L/h；说明连续或间歇运行
3 | 正常/最高注入点压力 |  | MPa；说明油管、套管或采气管线
4 | 介质温度/环境温度 |  | ℃；特别说明冬季最低温度
5 | 粘度/密度/固含量 |  | 注明是否易结晶、挥发或含颗粒
6 | 过流部件与密封要求 |  | 依据介质相容性及SDS确定
7 | 电源/防爆/防护等级 |  | 电压、频率、防爆标志、IP等级
8 | 控制方式 |  | 手动/就地/远程启停/4–20 mA等
9 | 接口与安装方式 |  | 进出口标准、口径、底座、室内/室外
10 | 成套范围 |  | 药箱、过滤器、安全阀、背压阀、脉动阻尼器、标定柱、管路等
11 | 备用方式 |  | 单泵/一用一备/多点注入
12 | 文件与验收要求 |  | 数据表、材质证明、试验、图纸、备件等